## Hoja 1
0PG020 | m² |  | Cimbra de madera para bóveda.
Cimbra de madera, amortizable en 1 uso, para el apeo de bóveda de cañón de 1/2 pie de espesor, apoyada sobre sopandas de madera y puntales metálicos telescópicos de 3 m de altura, amortizables en 150 usos, dimensionada para soportar una carga máxima de trabajo de 400 kg/m².
Código |  | Unidad |  | Descripción | Cantidad | Valor unitario | Valor parcial
1 |  |  |  | Materiales
mt08cim040c |  | m² |  | Cimbra de madera de pino, dimensionada para soportar una carga máxima de trabajo de 400 kg/m², para formación de bóveda estructural de cañón. | 1 | 278097 | 278097
mt50spa050m |  | m³ |  | Tablón de madera de pino, dimensiones 20x7,2 cm. | 0.026 | 1459260 | 37940.8
mt50spa101 |  | kg |  | Clavos de acero. | 0.6 | 6219.81 | 3731.89
mt50spa081a |  | Ud |  | Puntal metálico telescópico, de hasta 3 m de altura. | 0.04 | 63968.3 | 2558.73
[5 empty] | Subtotal materiales: |  | 322329
2 |  |  |  | Mano de obra
mo020 |  | h |  | Oficial 1ª obra blanca. | 0.794 | 36735.6 | 29168
mo113 |  | h |  | Peón de obra blanca. | 0.397 | 26456.3 | 10503.2
[5 empty] | Subtotal mano de obra: |  | 39671.2
3 |  |  |  | Herramienta menor
|  | % |  | Herramienta menor | 2 | 362000 | 7240
[5 empty] | Costos directos (1+2+3): |  | 369240