## Hoja 1
0PH010 | m² | Apeo de losa de escalera.
Montaje y desmontaje de apeo de losa de escalera, compuesto por 2 puntales metálicos telescópicos de 3 m de altura, amortizables en 150 usos y tablones de madera, amortizables en 10 usos.
Código |  |  | Unidad | Descripción | Cantidad | Valor unitario | Valor parcial
1 |  |  |  | Materiales
mt50spa052b |  |  | m | Tablón de madera de pino, de 20x7,2 cm. | 0.08 | 21003.8 | 1680.3
mt50spa101 |  |  | kg | Clavos de acero. | 0.06 | 6219.81 | 373.19
mt50spa081a |  |  | Ud | Puntal metálico telescópico, de hasta 3 m de altura. | 0.013 | 63968.3 | 831.59
[5 empty] | Subtotal materiales: |  | 2885.08
2 |  |  |  | Mano de obra
mo020 |  |  | h | Oficial 1ª obra blanca. | 0.794 | 36735.6 | 29168
mo113 |  |  | h | Peón de obra blanca. | 0.794 | 26456.3 | 21006.3
[5 empty] | Subtotal mano de obra: |  | 50174.4
3 |  |  |  | Herramienta menor
|  |  | % | Herramienta menor | 2 | 53059.5 | 1061.19
[5 empty] | Costos directos (1+2+3): |  | 54120.7