## Hoja 1
0XA131 | Ud |  | Montaje y desmontaje de andamio tubular de volumen.
Montaje y desmontaje de andamio de volumen, formado por 200 m³ de estructura tubular de acero galvanizado en caliente y plataforma de trabajo de 100 m², situada hasta 10 m de altura máxima.
Código |  | Unidad |  | Descripción | Cantidad | Valor unitario | Valor parcial
1 |  |  |  | Equipo
mq13ats021a |  | Ud |  | Repercusión, por m³, de montaje de andamio de volumen, de 10 m de altura máxima de trabajo, constituido por estructura tubular de acero galvanizado en caliente, de 48,3 mm de diámetro y 3,2 mm de espesor, fabricado cumpliendo las exigencias de calidad recogidas en la norma ISO 9001; incluso parte proporcional de escalera interior con trampilla y barandilla con dos barras y guardaescoba. | 200 | 9699.33 | 1939870
mq13ats022a |  | Ud |  | Repercusión, por m³, de desmontaje de andamio de volumen, de 10 m de altura máxima de trabajo, constituido por estructura tubular de acero galvanizado en caliente, de 48,3 mm de diámetro y 3,2 mm de espesor, fabricado cumpliendo las exigencias de calidad recogidas en la norma ISO 9001; incluso parte proporcional de escalera interior con trampilla y barandilla con dos barras y guardaescoba. | 200 | 6304.57 | 1260910
mq13ats031a |  | Ud |  | Repercusión, por m², de montaje de plataforma de trabajo de lámina perforada de acero. | 100 | 12817 | 1281700
mq13ats032a |  | Ud |  | Repercusión, por m², de desmontaje de plataforma de trabajo de lámina perforada de acero. | 100 | 8313.71 | 831371
[5 empty] | Subtotal equipo: |  | 5313850
2 |  |  |  | Herramienta menor
|  | % |  | Herramienta menor | 2 | 5313850 | 106277
[5 empty] | Costos directos (1+2): |  | 5420120