## Hoja 1
ADE030 | m³ | Excavación en galería, con medios manuales.
Excavación en galería, en suelo de arcilla semidura, con medios manuales, y carga manual a camión. Incluso tablones, cabeceros y codales de madera para apuntalamiento y entibación. El precio no incluye el transporte de los materiales excavados.
Código |  | Unidad | Descripción | Cantidad | Valor unitario | Valor parcial
1 |  |  | Materiales
mt08emt040 |  | m³ | Madera de pino para apuntalamiento y entibación de excavaciones. | 0.017 | 747573 | 12708.7
mt08var060 |  | kg | Puntas de acero de 20x100 mm. | 0.028 | 29072.3 | 814.02
|  |  |  | Subtotal materiales: |  | 13522.8
2 |  |  | Mano de obra
mo044 |  | h | Oficial 1ª encofrador. | 1.063 | 38230.4 | 40639
mo091 |  | h | Ayudante encofrador. | 0.532 | 28560.5 | 15194.2
mo020 |  | h | Oficial 1ª obra blanca. | 6.04 | 36735.6 | 221883
mo113 |  | h | Peón de obra blanca. | 5.134 | 26456.3 | 135827
|  |  |  | Subtotal mano de obra: |  | 413543
3 |  |  | Herramienta menor
|  | % | Herramienta menor | 2 | 427066 | 8541.31
|  |  |  | Costos directos (1+2+3): |  | 435607