## Hoja 1
ADR021 | m³ |  | Relleno en trasdós, con agregados reciclados.
Relleno en trasdós de muro de mampostería, con agregado reciclado de concreto de 40 a 80 mm de diámetro.
Código |  | Unidad |  | Descripción | Cantidad | Valor unitario | Valor parcial
1 |  |  |  | Materiales
mt01aro010h |  | t |  | Agregado reciclado de concreto, de granulometría comprendida entre 40 y 80 mm, suministrado mediante camión. | 2.325 | 24220.1 | 56311.7
[5 empty] | Subtotal materiales: |  | 56311.7
2 |  |  |  | Equipo
mq04dua020b |  | h |  | Dumper de descarga frontal de 2 t de carga útil. | 0.093 | 26166 | 2433.44
[5 empty] | Subtotal equipo: |  | 2433.44
3 |  |  |  | Mano de obra
mo113 |  | h |  | Peón de obra blanca. | 0.108 | 17729 | 1914.73
[5 empty] | Subtotal mano de obra: |  | 1914.73
4 |  |  |  | Herramienta menor
|  | % |  | Herramienta menor | 2 | 60659.9 | 1213.2
[5 empty] | Costos directos (1+2+3+4): |  | 61873.1