## Hoja 1
ADR035 | m³ | Relleno para base de vaso de piscina.
Base de vaso de piscina realizada mediante relleno a cielo abierto con grava de 20 a 30 mm de diámetro.
Código |  |  | Unidad | Descripción | Cantidad | Valor unitario | Valor parcial
1 |  |  |  | Materiales
mt01arr010b |  |  | t | Grava de cantera, de 20 a 30 mm de diámetro. | 2.1 | 39426.5 | 82795.6
[5 empty] | Subtotal materiales: |  | 82795.6
2 |  |  |  | Equipo
mq04dua020b |  |  | h | Dumper de descarga frontal de 2 t de carga útil. | 0.116 | 34651.8 | 4019.61
[5 empty] | Subtotal equipo: |  | 4019.61
3 |  |  |  | Mano de obra
mo113 |  |  | h | Peón de obra blanca. | 0.029 | 26456.3 | 767.23
[5 empty] | Subtotal mano de obra: |  | 767.23
4 |  |  |  | Herramienta menor
|  |  | % | Herramienta menor | 2 | 87582.4 | 1751.65
[5 empty] | Costos directos (1+2+3+4): |  | 89334.1