## Hoja 1
ADV020 | m² |  | Estabilización de taludes verticales mediante la proyección por vía húmeda de concreto.
Estabilización de taludes verticales mediante la proyección por vía húmeda de concreto f'c=210 kg/cm² (21 MPa), clase de exposición F0 S0 P0 C0, tamaño máximo del agregado 19 mm, manejabilidad fluida, de 10 cm de espesor total en capas sucesivas.
Código |  | Unidad |  | Descripción | Cantidad | Valor unitario | Valor parcial
1 |  |  |  | Materiales
mt10hes200a |  | m³ |  | Concreto para proyectar, f'c=210 kg/cm² (21 MPa), clase de exposición F0 S0 P0 C0, tamaño máximo del agregado 19 mm, manejabilidad fluida, con una dosificación de cemento de 400 kg/m³, fabricado en planta. | 0.13 | 293537 | 38159.81
[5 empty] | Subtotal materiales: |  | 38159.81
2 |  |  |  | Equipo
mq06gun010 |  | h |  | Gunitadora de concreto por vía húmeda 33 kW. | 0.174 | 89067.3 | 15497.71
[5 empty] | Subtotal equipo: |  | 15497.71
3 |  |  |  | Mano de obra
mo020 |  | h |  | Oficial 1ª obra blanca. | 0.678 | 27792.3 | 18843.18
mo113 |  | h |  | Peón de obra blanca. | 0.339 | 20015.5 | 6785.25
[5 empty] | Subtotal mano de obra: |  | 25628.43
4 |  |  |  | Herramienta menor
|  | % |  | Herramienta menor | 2 | 79285.95 | 1585.72
[5 empty] | Costos directos (1+2+3+4): |  | 80871.67