## Hoja 1
ANS020 | m² |  | Solera ventilada de concreto.
Solera ventilada de concreto armado de 20+4 cm de canto, sobre encofrado perdido de módulos de polipropileno reciclado, realizada con concreto f'c=210 kg/cm² (21 MPa), clase de exposición F0 S0 P0 C0, tamaño máximo del agregado 12,5 mm, manejabilidad blanda, preparado en obra, y fundido con medios manuales, y malla electrosoldada tipo 6x6 6/6 de acero Grado 70, con barras separadas 15,24x15,24 cm de Ø 4,88 mm como armadura de reparto, colocada sobre separadores homologados en capa de compresión de 4 cm de espesor; con juntas de retracción de 5 mm de espesor, mediante corte con disco de diamante; apoyado todo ello sobre base de solado de limpieza. Incluso panel de poliestireno expandido de 3 cm de espesor, para la ejecución de juntas de contracción. El precio no incluye la capa de piso de limpieza.
Código |  | Unidad |  | Descripción | Cantidad | Valor unitario | Valor parcial
1 |  |  |  | Materiales
mt07cid010j |  | m² |  | Encofrado perdido de módulos de polipropileno reciclado, de 50x50x20 cm, para soleras y losas sanitarias ventiladas. | 1.05 | 18726.7 | 19663
mt07aco060b |  | kg |  | Acero en barras corrugadas, Grado 75 (fy=5250 kg/cm²), de varios diámetros, según NTC 2289 y ASTM A 706. | 2 | 2318.98 | 4637.96
mt08var050 |  | kg |  | Alambre galvanizado para atar, de 1,30 mm de diámetro. | 0.01 | 2096.46 | 20.96
mt07ame120ee |  | m² |  | Malla electrosoldada tipo 6x6 6/6 de acero Grado 70, con barras lisas separadas 15,24x15,24 cm de 4,88 mm de diámetro, según NTC 5806 y ASTM A1064 / A1064M. | 1.1 | 3573.72 | 3931.09
mt08aaa010a |  | m³ |  | Agua. | 0.021 | 2858.8 | 60.03
mt01arg000d |  | m³ |  | Arena cribada. | 0.054 | 68214.7 | 3683.6
mt01arg001de |  | m³ |  | Agregado grueso homogeneizado de tamaño máximo 12,5 mm. | 0.081 | 49378.7 | 3999.67
mt08cem000d |  | kg |  | Cemento gris en sacos. | 34.729 | 421.19 | 14627.5
mt07aco020o |  | Ud |  | Separador homologado para malla electrosoldada. | 1 | 149.55 | 149.55
mt16pea020c |  | m² |  | Panel rígido de poliestireno expandido, mecanizado lateral recto, de 30 mm de espesor, resistencia térmica 0,8 m²K/W, conductividad térmica 0,036 W/(mK), para junta de contracción. | 0.092 | 7366.53 | 677.72
[5 empty] | Subtotal materiales: |  | 51451.1
2 |  |  |  | Equipo
mq06vib020 |  | h |  | Regla vibrante de 3 m. | 0.095 | 8980.78 | 853.17
mq06hor010 |  | h |  | Concretera. | 0.068 | 3230.77 | 219.69
mq06cor020 |  | h |  | Equipo para corte de juntas en soleras de concreto. | 0.087 | 18269.3 | 1589.42
[5 empty] | Subtotal equipo: |  | 2662.28
3 |  |  |  | Mano de obra
mo044 |  | h |  | Oficial 1ª encofrador. | 0.015 | 14196.3 | 212.94
mo091 |  | h |  | Ayudante encofrador. | 0.015 | 10549.5 | 158.24
mo043 |  | h |  | Oficial 1ª armador de concreto. | 0.027 | 14196.3 | 383.3
mo090 |  | h |  | Ayudante armador de concreto. | 0.027 | 10549.5 | 284.84
mo112 |  | h |  | Ayudante entendido. | 0.101 | 9887.93 | 998.68
[5 empty] | Subtotal mano de obra: |  | 2038
4 |  |  |  | Herramienta menor
|  | % |  | Herramienta menor | 2 | 56151.4 | 1123.03
Coste de mantenimiento decenal: $ 4.581,95 en los primeros 10 años. |  |  |  |  | Costos directos (1+2+3+4): |  | 57274.4