## Hoja 1
ANS022 |  |  | m² | Sistema "EDING APS" para solera ventilada de concreto.
Solera ventilada de concreto armado de 5+4 cm de canto, con sistema de encofrado perdido de polipropileno reciclado, sistema MODÌ, modelo MS 50 "EDING APS", realizada con concreto f'c=210 kg/cm² (21 MPa), clase de exposición F0 S0 P0 C0, tamaño máximo del agregado 12,5 mm, manejabilidad blanda, preparado en obra, y vertido con medios manuales, y malla electrosoldada tipo D 50 sobre separadores homologados, en capa de compresión de 4 cm de espesor.
Descompuesto | Ud | Descomposición |  |  | Rend. | Precio unitario | Precio partida
mt07cie010aa | m² | Módulos de polipropileno reciclado, para soleras y losas sanitarias ventiladas, sistema MODÌ, modelo MS 50 "EDING APS", de 58x58x5 cm, para sistema de encofrado perdido. |  |  | 1.05 | 13146.97 | 13804.32
mt07ame050aae | m² | Malla electrosoldada tipo D 50, 25x25 cm y Ø 4-4 mm, según NTC 2310 y ASTM A 497. |  |  | 1.1 | 2451.69 | 2696.86
mt08aaa010a | m³ | Agua. |  |  | 0.011 | 2183.97 | 24.02
mt01arg000 | t | Arena cribada para concretos preparados en obra. |  |  | 0.035 | 18336.19 | 641.77
mt01arg001c | t | Agregado grueso homogeneizado, de tamaño máximo 12,5 mm, para concretos preparados en obra. |  |  | 0.039 | 36819.08 | 1435.94
mt08cem000 | kg | Cemento en sacos, para concreto preparado en obra. |  |  | 12.936 | 265.88 | 3439.42
mt07aco020g | Ud | Separador homologado para nervios "in situ" en losas armadas en una dirección. |  |  | 3 | 144.07 | 432.21
mt16pea020b | m² | Panel rígido de poliestireno expandido, mecanizado lateral recto, de 20 mm de espesor, resistencia térmica 0,55 m²K/W, conductividad térmica 0,036 W/(mK), para junta de contracción. |  |  | 0.05 | 4250.41 | 212.52
mo019 | h | Oficial 1ª de obra blanca. |  |  | 0.122 | 11274.89 | 1375.54
mo075 | h | Ayudante de obra blanca. |  |  | 0.117 | 7658.54 | 896.05
mo111 | h | Peón de obra blanca. |  |  | 0.19 | 7350.6 | 1396.61
mo110 | h | Ayudante entendido. |  |  | 0.068 | 7502.97 | 510.2
| % | Medios auxiliares |  |  | 2 | 26865.46 | 537.31
| % | Costes indirectos |  |  | 3 | 27402.77 | 822.08
Coste de mantenimiento decenal: $ 2.257,99 en los primeros 10 años. | [5 empty] | Total: | 28224.85