## Hoja 1
ASA010 | Ud | Caja de inspección de obra de mampostería.
Caja de paso, registrable, enterrada, construida con mampostería de ladrillo cerámico macizo, de 1/2 pie de espesor, recibido con mortero de cemento, confeccionado en obra, dosificación 1:6, de dimensiones interiores 50x50x50 cm, sobre solera de concreto simple f'c=310 kg/cm² (31 MPa), clase de exposición F0 S2 P1 C0, tamaño máximo del agregado 19 mm, manejabilidad blanda de 15 cm de espesor, formación de pendiente mínima del 2%, con el mismo tipo de concreto, enfoscada y bruñida interiormente con mortero de cemento, confeccionado en obra, con aditivo hidrófugo, dosificación 1:3 formando aristas y esquinas a media caña, cerrada superiormente con tapa prefabricada de concreto armado con cierre hermético al paso de los olores mefíticos. Incluso mortero para sellado de juntas y colector de conexión de PVC, de tres entradas y una salida, con tapa de registro, para encuentros. El precio no incluye la excavación ni el relleno del trasdós.
Código |  | Unidad | Descripción | Cantidad | Valor unitario | Valor parcial
1 |  |  | Materiales
mt10hmf050spe |  | m³ | Concreto simple f'c=310 kg/cm² (31 MPa), clase de exposición F0 S2 P1 C0, tamaño máximo del agregado 19 mm, manejabilidad blanda, fabricado en planta, según NSR-10 y ACI 318. | 0.182 | 383386 | 69776.2
mt04lma010b |  | Ud | Ladrillo cerámico macizo de elaboración mecánica, para revestir, 25x12x5 cm, densidad 2300 kg/m³. | 100 | 1253.13 | 125313
mt08aaa010a |  | m³ | Agua. | 0.013 | 3289.66 | 42.77
mt01arg005a |  | t | Arena de cantera, para mortero preparado en obra. | 0.088 | 45246.8 | 3981.72
mt08cem000d |  | kg | Cemento gris en sacos. | 17.738 | 484.68 | 8597.25
mt11var130 |  | Ud | Colector de conexión de PVC, con tres entradas y una salida, con tapa de registro. | 1 | 100363 | 100363
mt08adt010 |  | kg | Aditivo hidrófugo para impermeabilización de morteros u concretos. | 0.169 | 2631.73 | 444.76
mt11var100 |  | Ud | Conjunto de elementos necesarios para garantizar el cierre hermético al paso de olores mefíticos en cajas de inspección de saneamiento, compuesto por: angulares y láminas metálicas con sus elementos de fijación y anclaje, junta de neopreno, aceite y demás accesorios. | 1 | 22079.8 | 22079.8
mt11arf010b |  | Ud | Tapa de concreto armado prefabricada, 60x60x5 cm. | 1 | 46835.9 | 46835.9
|  |  |  | Subtotal materiales: |  | 377434
2 |  |  | Equipo
mq06hor010 |  | h | Concretera eléctrica con una capacidad de amasado de 160 l. | 0.045 | 8779.49 | 395.08
|  |  |  | Subtotal equipo: |  | 395.08
3 |  |  | Mano de obra
mo020 |  | h | Oficial 1ª obra blanca. | 2.036 | 27792.3 | 56585.1
mo113 |  | h | Peón de obra blanca. | 2.038 | 20015.5 | 40791.7
|  |  |  | Subtotal mano de obra: |  | 97376.7
4 |  |  | Herramienta menor
|  | % | Herramienta menor | 2 | 475206 | 9504.11
Coste de mantenimiento decenal: $ 19.388,39 en los primeros 10 años. |  |  |  | Costos directos (1+2+3+4): |  | 484710