## Hoja 1
ASI050 | m | Canaleta de drenaje.
Canaleta prefabricada de concreto polímero, de 1000 mm de longitud, 127 mm de ancho exterior, 100 mm de ancho interior y 95 mm de altura, con rejilla nervada de acero galvanizado, carga de rotura 15 kN, con sistema de fijación rápida por presión, colocada sobre solera de concreto simple f'c=210 kg/cm² (21 MPa), clase de exposición F0 S0 P0 C0, tamaño máximo del agregado 19 mm, manejabilidad blanda de 10 cm de espesor. Incluso accesorios de montaje, piezas especiales y elementos de sujeción. El precio no incluye la excavación.
Código |  |  | Unidad | Descripción | Cantidad | Valor unitario | Valor parcial
1 |  |  |  | Materiales
mt10hmf050qde |  |  | m³ | Concreto simple f'c=210 kg/cm² (21 MPa), clase de exposición F0 S0 P0 C0, tamaño máximo del agregado 19 mm, manejabilidad blanda, fabricado en planta, según NSR-10 y ACI 318. | 0.039 | 422083 | 16461.2
mt11can020d |  |  | Ud | Canaleta prefabricada de concreto polímero, de 1000 mm de longitud, 127 mm de ancho exterior, 100 mm de ancho interior y 95 mm de altura, con rejilla nervada de acero galvanizado, carga de rotura 15 kN, con sistema de fijación rápida por presión, incluso piezas especiales y elementos de sujeción. | 1 | 51663.9 | 51663.9
mt11var020 |  |  | Ud | Kit de accesorios de montaje, piezas especiales y elementos de sujeción, para saneamiento. | 3 | 2564.39 | 7693.17
[5 empty] | Subtotal materiales: |  | 75818.3
2 |  |  |  | Mano de obra
mo020 |  |  | h | Oficial 1ª obra blanca. | 0.493 | 36735.6 | 18110.6
mo113 |  |  | h | Peón de obra blanca. | 0.515 | 26456.3 | 13625
[5 empty] | Subtotal mano de obra: |  | 31735.7
3 |  |  |  | Herramienta menor
|  |  | % | Herramienta menor | 2 | 107554 | 2151.08
Coste de mantenimiento decenal: $ 30.717,41 en los primeros 10 años. |  |  |  |  | Costos directos (1+2+3): |  | 109705