## Hoja 1
CAV020 | m² |  | Sistema de encofrado en viga entre zapatas.
Formación de encofrado perdido de mampostería de bloque de concreto de 12 cm de espesor, en viga de atado para cimentación.
Descompuesto |  | Ud |  | Descomposición | Rend. | Precio unitario | Precio partida
mt02bhg010b |  | Ud |  | Bloque hueco de concreto, para revestir, color gris, 40x20x12 cm, resistencia normalizada R10 (10 N/mm²), incluso parte proporcional de piezas especiales: zunchos y medios. | 12.6 | 1152.53 | 14521.88
mt09mor010c |  | m³ |  | Mortero de cemento CEM II/B-P 32,5 N tipo M-5, confeccionado en obra con 250 kg/m³ de cemento y una proporción en volumen 1/6. | 0.009 | 302023.29 | 2718.21
mo019 |  | h |  | Oficial 1ª de obra blanca. | 0.625 | 11274.89 | 7046.81
mo111 |  | h |  | Peón de obra blanca. | 0.312 | 7350.6 | 2293.39
|  | % |  | Medios auxiliares | 2 | 26580.29 | 531.61
|  | % |  | Costes indirectos | 3 | 27111.9 | 813.36
[6 empty] | Total: | 27925.26