## Hoja 1
CCJ010 |  |  | Ud | Sistema estructural "Goujon-CRET" para transmisión de esfuerzos cortantes a muro de concreto armado ya construido, formando junta de contracción.
Conector para transmisión de esfuerzos en juntas de contracción de elemento estructural de concreto f'c=250 kg/cm² (25 MPa) y canto 25 cm, a muro de concreto armado ya construido, sistema CRET "EDING APS" compuesto de conector Goujon CRET-10, "EDING APS", de 20 mm de diámetro, de acero inoxidable de alta resistencia a la corrosión y vaina de deslizamiento unidireccional de acero inoxidable, de 20 mm de diámetro interior, CRET-J "EDING APS", capaz de transmitir un cortante mayorado de 20 kN, considerando una abertura de junta de 2 cm.
Descompuesto | Ud | Descomposición |  |  | Rend. | Precio unitario | Precio partida
mt07aap020a | Ud | Conector Goujon CRET-10, "EDING APS", de 20 mm de diámetro, de acero inoxidable, clase 1.4401 y clase II de resistencia a la corrosión según SIA 179, dúctil, trabajado en frío, con límite elástico 620 N/mm², que cumple con las normas ISO 3651-1 e ISO 6892-1. |  |  | 1 | 42068.47 | 42068.47
mt07aap030e | Ud | Vaina de deslizamiento unidireccional, CRET-J,"EDING APS", de 20 mm de diámetro interior, de acero inoxidable clase 1.4301, que cumple con las normas ISO 3651-1 e ISO 6892-1. |  |  | 1 | 25618.28 | 25618.28
mt07aap045 | Ud | Cartucho de resina para inyección, no retráctil, Evo V400 "EDING APS", de 400 ml. |  |  | 0.2 | 31564.45 | 6312.89
mq06eim060 | h | Aplicador manual para cartuchos de inyección de resinas, con accesorio mezclador. |  |  | 0.343 | 4023.88 | 1380.19
mo041 | h | Oficial 1ª obra negra. |  |  | 0.338 | 11837.32 | 4001.01
mo087 | h | Ayudante de obra negra. |  |  | 0.338 | 8043.13 | 2718.58
| % | Medios auxiliares |  |  | 2 | 82099.42 | 1641.99
| % | Costes indirectos |  |  | 3 | 83741.41 | 2512.24
[6 empty] | Total: | 86253.65