## Hoja 1
CCJ020 |  |  | Ud | Sistema estructural "Goujon-CRET" para anclaje de elemento estructural de concreto armado, a muro de concreto armado ya construido.
Conector para anclaje de elemento estructural de concreto f'c=250 kg/cm² (25 MPa) y canto 25 cm, a muro de concreto armado ya construido, sistema CRET "EDING APS" formado por conector Goujon CRET-10, "EDING APS", de 20 mm de diámetro, de acero inoxidable de alta resistencia a la corrosión, capaz de transmitir un cortante mayorado de 20 kN.
Descompuesto | Ud | Descomposición |  |  | Rend. | Precio unitario | Precio partida
mt07aap020a | Ud | Conector Goujon CRET-10, "EDING APS", de 20 mm de diámetro, de acero inoxidable, clase 1.4401 y clase II de resistencia a la corrosión según SIA 179, dúctil, trabajado en frío, con límite elástico 620 N/mm², que cumple con las normas ISO 3651-1 e ISO 6892-1. |  |  | 1 | 42068.47 | 42068.47
mt07aap045 | Ud | Cartucho de resina para inyección, no retráctil, Evo V400 "EDING APS", de 400 ml. |  |  | 0.2 | 31564.45 | 6312.89
mq06eim060 | h | Aplicador manual para cartuchos de inyección de resinas, con accesorio mezclador. |  |  | 0.343 | 4023.88 | 1380.19
mo041 | h | Oficial 1ª obra negra. |  |  | 0.338 | 11837.32 | 4001.01
mo087 | h | Ayudante de obra negra. |  |  | 0.338 | 8043.13 | 2718.58
| % | Medios auxiliares |  |  | 2 | 56481.14 | 1129.62
| % | Costes indirectos |  |  | 3 | 57610.76 | 1728.32
[6 empty] | Total: | 59339.08