## Hoja 1
CPM010 | m |  | Micropilote con armadura de perfil tubular de acero.
Micropilote de hasta 15 m de longitud y 114,3 mm de diámetro nominal, compuesto de perfil tubular con rosca, de acero ISO 11960 N-80, con límite elástico 562 N/mm², de 60,3 mm de diámetro exterior y 5,5 mm de espesor, y lechada de cemento CEM I 42,5N, con una relación agua/cemento de 0,4 dosificada en peso, vertida por el interior de la armadura mediante sistema de inyección única global (IU); para cimentación, y carga manual a camión o contenedor de los restos de material de relleno y otros desperdicios producidos durante los trabajos. El precio incluye el desplazamiento a la obra del personal especializado y el traslado del equipo entre diferentes emplazamientos dentro de la misma obra.
Código |  | Unidad |  | Descripción | Cantidad | Valor unitario | Valor parcial
1 |  |  |  | Materiales
mt07mpi020aa |  | m |  | Perfil tubular con rosca, para armar micropilotes, de 60,3 mm de diámetro exterior y 5,5 mm de espesor, de acero ISO 11960 N-80, con límite elástico 562 N/mm² y carga de rotura 690 N/mm². | 1.02 | 32085.4 | 32727.1
mt08cem010c |  | kg |  | Cemento Portland CEM I 42,5 N, en sacos. | 25 | 240.62 | 6015.5
mt08aaa010a |  | m³ |  | Agua. | 0.01 | 3281.16 | 32.81
[5 empty] | Subtotal materiales: |  | 38775.4
2 |  |  |  | Equipo
mq03pva020 |  | h |  | Equipo para inyecciones profundas, con bomba de baja presión y carro de perforación. | 0.156 | 596403 | 93038.9
[5 empty] | Subtotal equipo: |  | 93038.9
3 |  |  |  | Mano de obra
mo042 |  | h |  | Oficial 1ª obra negra. | 0.403 | 26513 | 10684.8
mo089 |  | h |  | Ayudante de obra negra. | 0.403 | 19805.7 | 7981.7
mo113 |  | h |  | Peón de obra blanca. | 0.202 | 18348.8 | 3706.45
[5 empty] | Subtotal mano de obra: |  | 22372.9
4 |  |  |  | Herramienta menor
|  | % |  | Herramienta menor | 2 | 154187 | 3083.74
Coste de mantenimiento decenal: $ 4.718,13 en los primeros 10 años. |  |  |  |  | Costos directos (1+2+3+4): |  | 157271