## Hoja 1
CPM020 |  |  | m | Micropilote con armadura de perfil tubular de acero "PANTALLAX".
Micropilote "PANTALLAX", de hasta 15 m de longitud y 114,3 mm de diámetro nominal, compuesto de perfil tubular con rosca, de acero ISO 11960 N-80, con límite elástico 562 N/mm², de 60,3 mm de diámetro exterior y 5,5 mm de espesor, y lechada de cemento CEM I 42,5N, con una relación agua/cemento de 0,4 dosificada en peso, vertida por el interior de la armadura mediante sistema de inyección única global (IU); para cimentación.
Descompuesto | Ud | Descomposición |  |  | Rend. | Precio unitario | Precio partida
mt07mpi020fa | m | Perfil tubular con rosca, para armar micropilotes "PANTALLAX", de 60,3 mm de diámetro exterior y 5,5 mm de espesor, de acero ISO 11960 N-80, con límite elástico 562 N/mm² y carga de rotura 690 N/mm². |  |  | 1.02 | 25932.61 | 26451.26
mt08cem010c | kg | Cemento Portland CEM I 42,5 N, en sacos. |  |  | 25 | 288.14 | 7203.5
mt08aaa010a | m³ | Agua. |  |  | 0.01 | 3929.19 | 39.29
mq03pva020 | h | Equipo para inyecciones profundas, con bomba de baja presión y carro de perforación. |  |  | 0.155 | 542837.23 | 84139.77
mo041 | h | Oficial 1ª obra negra. |  |  | 0.393 | 11837.32 | 4652.07
mo087 | h | Ayudante de obra negra. |  |  | 0.393 | 8043.13 | 3160.95
mo111 | h | Peón de obra blanca. |  |  | 0.196 | 7350.6 | 1440.72
| % | Medios auxiliares |  |  | 2 | 127087.56 | 2541.75
| % | Costes indirectos |  |  | 3 | 129629.31 | 3888.88
Coste de mantenimiento decenal: $ 4.005,55 en los primeros 10 años. | [5 empty] | Total: | 133518.19