## Hoja 1
CRL010 | m² | Capa de solado de limpieza.
Capa de solado de limpieza y nivelado de fondos de cimentación, de 10 cm de espesor, de concreto f'c=100 kg/cm² (10 MPa), clase de exposición F0 S0 P0 C0, tamaño máximo del agregado 19 mm, manejabilidad blanda, preparado en obra y fundido con medios manuales, en el fondo de la excavación previamente realizada.
Código |  |  | Unidad | Descripción | Cantidad | Valor unitario | Valor parcial
1 |  |  |  | Materiales
mt08aaa010a |  |  | m³ | Agua. | 0.019 | 4983.82 | 94.69
mt01arg000d |  |  | m³ | Arena cribada. | 0.059 | 106280 | 6270.52
mt01arg001di |  |  | m³ | Agregado grueso homogeneizado, de tamaño máximo 19 mm. | 0.103 | 75424.6 | 7768.73
mt08cem000d |  |  | kg | Cemento gris en sacos. | 19.425 | 734.29 | 14263.6
[5 empty] | Subtotal materiales: |  | 28397.5
2 |  |  |  | Equipo
mq06hor010 |  |  | h | Concretera eléctrica con una capacidad de amasado de 160 l. | 0.073 | 11514.6 | 840.56
[5 empty] | Subtotal equipo: |  | 840.56
3 |  |  |  | Mano de obra
mo045 |  |  | h | Oficial 1ª cementador de concreto armado. | 0.01 | 38230.4 | 382.3
mo092 |  |  | h | Ayudante cementador de concreto armado. | 0.02 | 28560.5 | 571.21
mo113 |  |  | h | Peón de obra blanca. | 0.14 | 26456.3 | 3703.89
mo112 |  |  | h | Ayudante entendido. | 0.146 | 26895.5 | 3926.74
[5 empty] | Subtotal mano de obra: |  | 8584.14
4 |  |  |  | Herramienta menor
|  |  | % | Herramienta menor | 2 | 37822.2 | 756.44
Coste de mantenimiento decenal: $ 578,68 en los primeros 10 años. |  |  |  |  | Costos directos (1+2+3+4): |  | 38578.7