## Hoja 1
CSA020 | m³ | Sobrecimiento de concreto ciclópeo sobre zapata corrida.
Sobrecimiento de concreto ciclópeo sobre zapata corrida, realizada con concreto f'c=170 kg/cm² (17 MPa), clase de exposición F0 S0 P0 C0, tamaño máximo del agregado 25 mm, manejabilidad blanda, preparado en obra y fundido con medios manuales (60% de volumen) y piedra bola de 15 a 30 cm de diámetro (40% de volumen), para el apoyo de muro de mampostería. El precio no incluye el encofrado.
Código |  |  | Unidad | Descripción | Cantidad | Valor unitario | Valor parcial
1 |  |  |  | Materiales
mt08aaa010a |  |  | m³ | Agua. | 0.129 | 4983.82 | 642.91
mt01arg000d |  |  | m³ | Arena cribada. | 0.32 | 106280 | 34009.6
mt01arg001do |  |  | m³ | Agregado grueso homogeneizado, de tamaño máximo 25 mm. | 0.567 | 73916.1 | 41910.4
mt08cem000d |  |  | kg | Cemento gris en sacos. | 193.446 | 734.29 | 142045
mt01arg100b |  |  | m³ | Piedra bola de 15 a 30 cm de diámetro. | 0.4 | 66853.6 | 26741.4
[5 empty] | Subtotal materiales: |  | 245350
2 |  |  |  | Equipo
mq06hor010 |  |  | h | Concretera eléctrica con una capacidad de amasado de 160 l. | 0.459 | 11514.6 | 5285.18
[5 empty] | Subtotal equipo: |  | 5285.18
3 |  |  |  | Mano de obra
mo045 |  |  | h | Oficial 1ª cementador de concreto armado. | 0.144 | 38230.4 | 5505.18
mo092 |  |  | h | Ayudante cementador de concreto armado. | 0.144 | 28560.5 | 4112.71
mo113 |  |  | h | Peón de obra blanca. | 2.526 | 26456.3 | 66828.7
mo112 |  |  | h | Ayudante entendido. | 1.44 | 26895.5 | 38729.4
[5 empty] | Subtotal mano de obra: |  | 115176
4 |  |  |  | Herramienta menor
|  |  | % | Herramienta menor | 2 | 365811 | 7316.22
Coste de mantenimiento decenal: $ 7.462,55 en los primeros 10 años. |  |  |  |  | Costos directos (1+2+3+4): |  | 373127