## Hoja 1
CSL020 | m² | Sistema de encofrado en losa de cimentación.
Montaje de sistema de encofrado recuperable de madera en losa de cimentación.
Descompuesto |  |  | Ud | Descomposición | Rend. | Precio unitario | Precio partida
mt08ema050 |  |  | m³ | Madera para encofrar, de 26 mm de espesor, en cimentaciones. | 0.01 | 484271.94 | 4842.72
mt08var050 |  |  | kg | Alambre galvanizado para atar, de 1,30 mm de diámetro. | 0.008 | 2881.4 | 23.05
mt08var060 |  |  | kg | Puntas de acero de 20x100 mm. | 0.04 | 18336.19 | 733.45
mo043 |  |  | h | Oficial 1ª encofrador. | 0.446 | 11837.32 | 5279.44
mo089 |  |  | h | Ayudante encofrador. | 0.446 | 8043.13 | 3587.24
|  |  | % | Medios auxiliares | 2 | 14465.9 | 289.32
|  |  | % | Costes indirectos | 3 | 14755.22 | 442.66
[6 empty] | Total: | 15197.88