## Hoja 1
CSV010 | m³ |  | Zapata corrida de cimentación de concreto armado.
Zapata corrida de cimentación, de concreto armado, realizada en excavación previa, con concreto f'c=210 kg/cm² (21 MPa), clase de exposición F0 S0 P0 C0, tamaño máximo del agregado 12,5 mm, manejabilidad blanda, preparado en obra, y fundido con medios manuales, y acero Grado 60 (fy=4200 kg/cm²), con una cuantía aproximada de 100 kg/m³. Incluso armaduras de espera de las columnas u otros elementos, alambre de atar, y separadores. El precio incluye el figurado del acero (corte y doblez) y el armado en el lugar definitivo de su colocación en obra, pero no incluye el encofrado.
Código |  | Unidad |  | Descripción | Cantidad | Valor unitario | Valor parcial
1 |  |  |  | Materiales
mt07aco020a |  | Ud |  | Separador homologado para cimentaciones. | 7 | 334.12 | 2338.84
mt07aco060a |  | kg |  | Acero en barras corrugadas, Grado 60 (fy=4200 kg/cm²), de varios diámetros, según NTC 2289 y ASTM A 706. | 102 | 2102.8 | 214486
mt08var050 |  | kg |  | Alambre galvanizado para atar, de 1,30 mm de diámetro. | 0.4 | 3281.16 | 1312.46
mt08aaa010a |  | m³ |  | Agua. | 0.237 | 3281.16 | 777.63
mt01arg000d |  | m³ |  | Arena cribada. | 0.61 | 77734.2 | 47417.8
mt01arg001de |  | m³ |  | Agregado grueso homogeneizado, de tamaño máximo 12,5 mm. | 0.915 | 56269.5 | 51486.6
mt08cem000d |  | kg |  | Cemento gris en sacos. | 394.24 | 483.43 | 190587
[5 empty] | Subtotal materiales: |  | 508406
2 |  |  |  | Equipo
mq06hor010 |  | h |  | Concretera eléctrica con una capacidad de amasado de 160 l. | 0.765 | 8706.88 | 6660.76
[5 empty] | Subtotal equipo: |  | 6660.76
3 |  |  |  | Mano de obra
mo043 |  | h |  | Oficial 1ª armador de concreto. | 0.429 | 26513 | 11374.1
mo090 |  | h |  | Ayudante armador de concreto. | 0.429 | 19805.7 | 8496.65
mo113 |  | h |  | Peón de obra blanca. | 1.409 | 18348.8 | 25853.4
mo112 |  | h |  | Ayudante entendido. | 1.476 | 18649 | 27525.9
mo045 |  | h |  | Oficial 1ª cementador de concreto armado. | 0.067 | 26513 | 1776.37
mo092 |  | h |  | Ayudante cementador de concreto armado. | 0.335 | 19805.7 | 6634.91
[5 empty] | Subtotal mano de obra: |  | 81661.3
4 |  |  |  | Herramienta menor
|  | % |  | Herramienta menor | 2 | 596728 | 11934.6
Coste de mantenimiento decenal: $ 18.259,89 en los primeros 10 años. |  |  |  |  | Costos directos (1+2+3+4): |  | 608663