## Hoja 1
CSZ015 | m³ | Zapata de cimentación de concreto simple.
Zapata de cimentación de concreto simple, realizada con concreto f'c=170 kg/cm² (17 MPa), clase de exposición F0 S0 P0 C0, tamaño máximo del agregado 19 mm, manejabilidad blanda, preparado en obra y fundido con medios manuales. El precio no incluye el encofrado.
Código |  |  | Unidad | Descripción | Cantidad | Valor unitario | Valor parcial
1 |  |  |  | Materiales
mt08aaa010a |  |  | m³ | Agua. | 0.224 | 4983.82 | 1116.38
mt01arg000d |  |  | m³ | Arena cribada. | 0.528 | 106280 | 56115.9
mt01arg001di |  |  | m³ | Agregado grueso homogeneizado, de tamaño máximo 19 mm. | 0.935 | 75424.6 | 70522
mt08cem000d |  |  | kg | Cemento gris en sacos. | 330 | 734.29 | 242316
[5 empty] | Subtotal materiales: |  | 370070
2 |  |  |  | Equipo
mq06hor010 |  |  | h | Concretera eléctrica con una capacidad de amasado de 160 l. | 0.765 | 11514.6 | 8808.64
[5 empty] | Subtotal equipo: |  | 8808.64
3 |  |  |  | Mano de obra
mo045 |  |  | h | Oficial 1ª cementador de concreto armado. | 0.063 | 38230.4 | 2408.52
mo092 |  |  | h | Ayudante cementador de concreto armado. | 0.316 | 28560.5 | 9025.11
mo113 |  |  | h | Peón de obra blanca. | 1.326 | 26456.3 | 35081.1
mo112 |  |  | h | Ayudante entendido. | 1.389 | 26895.5 | 37357.8
[5 empty] | Subtotal mano de obra: |  | 83872.5
4 |  |  |  | Herramienta menor
|  |  | % | Herramienta menor | 2 | 462751 | 9255.02
Coste de mantenimiento decenal: $ 14.160,18 en los primeros 10 años. |  |  |  |  | Costos directos (1+2+3+4): |  | 472006