## Hoja 1
CZC020 | m³ |  | Recalce de cimentación mediante la ampliación por debajo de la cimentación existente.
Recalce de cimentación mediante la ampliación por debajo de la cimentación aislada existente, con una nueva cimentación de concreto armado, realizada por bataches, en fases sucesivas, con concreto f'c=210 kg/cm² (21 MPa), clase de exposición F0 S0 P0 C0, tamaño máximo del agregado 12,5 mm, manejabilidad blanda, preparado en obra, y fundido con medios manuales, y acero Grado 60 (fy=4200 kg/cm²), con una cuantía aproximada de 30 kg/m³, situándose su base de apoyo a menos de 2 metros de profundidad; montaje, desmontaje y retirada del sistema de encofrado y de todo el material auxiliar, una vez que la cimentación esté en condiciones de soportar los esfuerzos. Incluso alambre de atar y separadores. El precio incluye el figurado del acero (corte y doblez) y el armado en el lugar definitivo de su colocación en obra, pero no incluye la excavación, el relleno, la compactación del terreno ni el retacado entre la nueva cimentación y la existente.
Código |  | Unidad |  | Descripción | Cantidad | Valor unitario | Valor parcial
1 |  |  |  | Materiales
mt08ema100 |  | m² |  | Sistema de encofrado recuperable de tableros de madera, para trabajos de recalce de cimentación, de hasta 2 m de profundidad de la base de apoyo. | 1 | 59805.8 | 59805.8
mt07aco020a |  | Ud |  | Separador homologado para cimentaciones. | 8 | 500.45 | 4003.6
mt07aco060a |  | kg |  | Acero en barras corrugadas, Grado 60 (fy=4200 kg/cm²), de varios diámetros, según NTC 2289 y ASTM A 706. | 30.6 | 3149.64 | 96379
mt08var050 |  | kg |  | Alambre galvanizado para atar, de 1,30 mm de diámetro. | 0.12 | 4983.82 | 598.06
mt08aaa010a |  | m³ |  | Agua. | 0.237 | 4983.82 | 1181.17
mt01arg000d |  | m³ |  | Arena cribada. | 0.61 | 106280 | 64830.8
mt01arg001de |  | m³ |  | Agregado grueso homogeneizado, de tamaño máximo 12,5 mm. | 0.915 | 76933.1 | 70393.8
mt08cem000d |  | kg |  | Cemento gris en sacos. | 394.24 | 734.29 | 289486
[5 empty] | Subtotal materiales: |  | 586679
2 |  |  |  | Equipo
mq06hor010 |  | h |  | Concretera eléctrica con una capacidad de amasado de 160 l. | 0.765 | 11514.6 | 8808.64
[5 empty] | Subtotal equipo: |  | 8808.64
3 |  |  |  | Mano de obra
mo043 |  | h |  | Oficial 1ª armador de concreto. | 0.159 | 38230.4 | 6078.64
mo090 |  | h |  | Ayudante armador de concreto. | 0.239 | 28560.5 | 6825.95
mo113 |  | h |  | Peón de obra blanca. | 1.393 | 26456.3 | 36853.7
mo112 |  | h |  | Ayudante entendido. | 1.459 | 26895.5 | 39240.5
[5 empty] | Subtotal mano de obra: |  | 88998.8
4 |  |  |  | Herramienta menor
|  | % |  | Herramienta menor | 2 | 684486 | 13689.7
Coste de mantenimiento decenal: $ 13.963,52 en los primeros 10 años. |  |  |  |  | Costos directos (1+2+3+4): |  | 698176