## Hoja 1
CZI010 | m³ |  | Lechada de cemento inyectada a presión, en cimentación de mampostería en seco, gravas o triturado, para recalce de cimentación.
Lechada de cemento a base de agua y mortero seco de retracción compensada, inyectada a presión a través de los huecos existentes en cimentación de mampostería en seco, gravas o triturado, incrementando su capacidad portante, en recalce de cimentación.
Código |  | Unidad |  | Descripción | Cantidad | Valor unitario | Valor parcial
1 |  |  |  | Materiales
mt08aaa010a |  | m³ |  | Agua. | 0.5 | 4983.82 | 2491.91
mt09reh360e |  | kg |  | Mortero seco de retracción compensada, compuesto de cemento y aditivos especiales, exento de cloruros, para uso general, para inyecciones de consolidación, en muros de mampostería. | 1428.6 | 3132.17 | 4474618.06
[5 empty] | Subtotal materiales: |  | 4477109.97
2 |  |  |  | Equipo
mq03mpi040 |  | h |  | Equipo para inyecciones de lechada de cemento, con bomba de presión y carro de perforación para taladros. | 0.58 | 1513910 | 878067.8
[5 empty] | Subtotal equipo: |  | 878067.8
3 |  |  |  | Mano de obra
mo042 |  | h |  | Oficial 1ª obra negra. | 1.263 | 38230.4 | 48285
mo089 |  | h |  | Ayudante de obra negra. | 1.263 | 28560.5 | 36071.91
[5 empty] | Subtotal mano de obra: |  | 84356.91
4 |  |  |  | Herramienta menor
|  | % |  | Herramienta menor | 2 | 5439534.68 | 108790.69
Coste de mantenimiento decenal: $ 110.966,56 en los primeros 10 años. |  |  |  |  | Costos directos (1+2+3+4): |  | 5548325.37