## Hoja 1
CZM010 | m |  | Micropilote con armadura de perfil tubular de acero, para recalce de cimentación.
Micropilote de hasta 15 m de longitud y 114,3 mm de diámetro nominal, compuesto de perfil tubular con rosca, de acero ISO 11960 N-80, con límite elástico 562 N/mm², de 60,3 mm de diámetro exterior y 5,5 mm de espesor, y lechada de cemento CEM I 42,5N, con una relación agua/cemento de 0,4 dosificada en peso, vertida por el interior de la armadura mediante sistema de inyección única global (IU); para recalce de cimentación, atravesando la cimentación existente, en un área de trabajo con altura libre de entre 2,50 y 4 m, y carga manual a camión o contenedor de los restos de material de relleno y otros desperdicios producidos durante los trabajos. El precio incluye el desplazamiento a la obra del personal especializado y el traslado del equipo entre diferentes emplazamientos dentro de la misma obra, pero no incluye la perforación de la cimentación existente.
Código |  | Unidad |  | Descripción | Cantidad | Valor unitario | Valor parcial
1 |  |  |  | Materiales
mt07mpi020aa |  | m |  | Perfil tubular con rosca, para armar micropilotes, de 60,3 mm de diámetro exterior y 5,5 mm de espesor, de acero ISO 11960 N-80, con límite elástico 562 N/mm² y carga de rotura 690 N/mm². | 1.02 | 32193 | 32836.86
mt08cem010c |  | kg |  | Cemento Portland CEM I 42,5 N, en sacos. | 25 | 241.25 | 6031.25
mt08aaa010a |  | m³ |  | Agua. | 0.01 | 3289.66 | 32.9
[5 empty] | Subtotal materiales: |  | 38901.01
2 |  |  |  | Equipo
mq03pva020 |  | h |  | Equipo para inyecciones profundas, con bomba de baja presión y carro de perforación. | 0.164 | 601377 | 98625.83
[5 empty] | Subtotal equipo: |  | 98625.83
3 |  |  |  | Mano de obra
mo042 |  | h |  | Oficial 1ª obra negra. | 0.423 | 28923.2 | 12234.51
mo089 |  | h |  | Ayudante de obra negra. | 0.423 | 21607.4 | 9139.93
mo113 |  | h |  | Peón de obra blanca. | 0.211 | 20015.5 | 4223.27
[5 empty] | Subtotal mano de obra: |  | 25597.71
4 |  |  |  | Herramienta menor
|  | % |  | Herramienta menor | 2 | 163124.55 | 3262.49
Coste de mantenimiento decenal: $ 4.991,61 en los primeros 10 años. |  |  |  |  | Costos directos (1+2+3+4): |  | 166387.04