## Hoja 1
CZX040 | m³ |  | Retacado con ladrillo cerámico macizo y mortero expansivo, en recalce de cimentación.
Retacado con ladrillo cerámico macizo colocado con mortero expansivo, sin retracción, de alta resistencia inicial, mediante la colocación de las piezas a rompejuntas hasta rellenar el espacio resultante entre la cimentación existente y la nueva cimentación, tras finalizar la fase de fundido durante los trabajos de recalce de cimentación, realizados por bataches, en fases sucesivas.
Código |  | Unidad |  | Descripción | Cantidad | Valor unitario | Valor parcial
1 |  |  |  | Materiales
mt09rec020 |  | kg |  | Mortero fluido a base de cemento, ligeramente expansivo (3% del volumen), para espesores comprendidos entre 10 y 30 mm, con 95 MPa de resistencia a flexotracción y 10 MPa de resistencia a compresión a 28 días, para retacados en recalces de cimentación. | 531 | 1289.61 | 684783
mt04lma010b |  | Ud |  | Ladrillo cerámico macizo de elaboración mecánica, para revestir, 25x12x5 cm, densidad 2300 kg/m³. | 502.959 | 1253.13 | 630273
[5 empty] | Subtotal materiales: |  | 1315060
2 |  |  |  | Mano de obra
mo020 |  | h |  | Oficial 1ª obra blanca. | 14.09 | 27792.3 | 391593
mo113 |  | h |  | Peón de obra blanca. | 5.703 | 20015.5 | 114149
[5 empty] | Subtotal mano de obra: |  | 505742
3 |  |  |  | Herramienta menor
|  | % |  | Herramienta menor | 2 | 1820800 | 36415.9
Coste de mantenimiento decenal: $ 37.144,27 en los primeros 10 años. |  |  |  |  | Costos directos (1+2+3): |  | 1857210