## Hoja 1
CZZ120 | m | Cajeado lateral en cimentación existente.
Cajeado lateral horizontal, de 10x10 cm de sección, realizado en cimentación existente, para recalce de cimientos.
Descompuesto |  |  | Ud | Descomposición | Rend. | Precio unitario | Precio partida
mq05mai030 |  |  | h | Martillo neumático. | 0.476 | 10660.67 | 5074.48
mq05pdm010a |  |  | h | Compresor portátil eléctrico 2 m³/min de caudal. | 0.238 | 9955.19 | 2369.34
mo087 |  |  | h | Ayudante de obra negra. | 1.098 | 8043.13 | 8831.36
|  |  | % | Medios auxiliares | 2 | 16275.18 | 325.5
|  |  | % | Costes indirectos | 3 | 16600.68 | 498.02
Coste de mantenimiento decenal: $ 341,97 en los primeros 10 años. | [5 empty] | Total: | 17098.7