## Hoja 1
CZZ120 | m | Cajeado lateral en cimentación existente.
Cajeado lateral horizontal, de 15x15 cm de sección, realizado en cimentación existente, para recalce de cimientos.
Descompuesto |  |  | Ud | Descomposición | Rend. | Precio unitario | Precio partida
mq05mai030 |  |  | h | Martillo neumático. | 1.071 | 10660.67 | 11417.58
mq05pdm010a |  |  | h | Compresor portátil eléctrico 2 m³/min de caudal. | 0.535 | 9955.19 | 5326.03
mo087 |  |  | h | Ayudante de obra negra. | 2.472 | 8043.13 | 19882.62
|  |  | % | Medios auxiliares | 2 | 36626.23 | 732.52
|  |  | % | Costes indirectos | 3 | 37358.75 | 1120.76
Coste de mantenimiento decenal: $ 769,59 en los primeros 10 años. | [5 empty] | Total: | 38479.51