## Hoja 1
DDC020 | m³ | Demolición de muro de concreto armado.
Demolición de muro de contención de concreto armado con martillo neumático y equipo de oxicorte, y carga mecánica sobre camión o contenedor.
Código |  | Unidad | Descripción | Cantidad | Valor unitario | Valor parcial
1 |  |  | Equipo
mq05mai030 |  | h | Martillo neumático. | 4.637 | 7846.16 | 36382.6
mq05pdm010a |  | h | Compresor portátil eléctrico 2 m³/min de caudal. | 2.318 | 7326.93 | 16983.8
mq01ret010 |  | h | Miniretrocargadora sobre neumáticos de 15 kW. | 0.162 | 78750.1 | 12757.5
mq08sol010 |  | h | Equipo de oxicorte, con acetileno como combustible y oxígeno como comburente. | 1.391 | 14173.1 | 19714.8
|  |  |  | Subtotal equipo: |  | 85838.7
2 |  |  | Mano de obra
mo019 |  | h | Oficial 1ª soldador. | 1.679 | 14027.7 | 23552.5
mo112 |  | h | Ayudante entendido. | 4.196 | 10101.5 | 42386.1
mo113 |  | h | Peón de obra blanca. | 2.798 | 9932.9 | 27792.3
|  |  |  | Subtotal mano de obra: |  | 93730.8
3 |  |  | Herramienta menor
|  | % | Herramienta menor | 2 | 179570 | 3591.39
|  |  |  | Costos directos (1+2+3): |  | 183161