## Hoja 1
DEF050 | m² | Demolición de bóveda de mampostería.
Demolición de bóveda de mampostería de ladrillo cerámico hueco de 1/2 pie de espesor, con martillo neumático, y carga manual sobre camión o contenedor.
Código |  |  | Unidad | Descripción | Cantidad | Valor unitario | Valor parcial
1 |  |  |  | Equipo
mq05mai030 |  |  | h | Martillo neumático. | 0.232 | 15251.3 | 3538.3
mq05pdm110 |  |  | h | Compresor portátil diesel media presión 10 m³/min. | 0.116 | 25867.4 | 3000.62
[5 empty] | Subtotal equipo: |  | 6538.92
2 |  |  |  | Mano de obra
mo112 |  |  | h | Ayudante entendido. | 0.264 | 26895.5 | 7100.4
mo113 |  |  | h | Peón de obra blanca. | 0.132 | 26456.3 | 3492.24
[5 empty] | Subtotal mano de obra: |  | 10592.6
3 |  |  |  | Herramienta menor
|  |  | % | Herramienta menor | 2 | 17131.6 | 342.63
[5 empty] | Costos directos (1+2+3): |  | 17474.2