## Hoja 1
DEH020 |  | m² |  | Demolición de losa de concreto armado, con medios manuales.
Demolición de losa de concreto armado de hasta 15 cm de canto total y lámina de acero galvanizado, con medios manuales, martillo neumático y equipo de oxicorte, y carga manual sobre camión o contenedor.
Código | Unidad |  | Descripción |  | Cantidad | Valor unitario | Valor parcial
1 |  |  | Equipo
mq05mai030 | h |  | Martillo neumático. |  | 0.978 | 1501.64 | 1468.6
mq05pdm110 | h |  | Compresor portátil diesel media presión 10 m³/min. |  | 0.489 | 2546.91 | 1245.44
mq08sol010 | h |  | Equipo de oxicorte, con acetileno como combustible y oxígeno como comburente. |  | 0.273 | 2712.53 | 740.52
[5 empty] | Subtotal equipo: |  | 3454.56
2 |  |  | Mano de obra
mo019 | h |  | Oficial 1ª soldador. |  | 0.318 | 11222.03 | 3568.61
mo112 | h |  | Ayudante entendido. |  | 1.145 | 7983.36 | 9140.95
mo113 | h |  | Peón de obra blanca. |  | 0.89 | 7821.24 | 6960.9
[5 empty] | Subtotal mano de obra: |  | 19670.46
3 |  |  | Herramienta menor
| % |  | Herramienta menor |  | 2 | 23125.02 | 462.5
[5 empty] | Costos directos (1+2+3): |  | 23587.52