## Hoja 1
DEH020 |  |  | m² | Demolición de losa de concreto armado, con medios manuales.
Demolición de losa armada en una dirección de concreto armado con viguetas prefabricadas de concreto, entrevigado de bovedillas cerámicas o de concreto y capa de compresión de concreto, con medios manuales, martillo neumático y equipo de oxicorte, y carga manual sobre camión o contenedor.
Código | Unidad | Descripción |  |  | Cantidad | Valor unitario | Valor parcial
1 |  | Equipo
mq05mai030 | h | Martillo neumático. |  |  | 1.029 | 1501.64 | 1545.19
mq05pdm110 | h | Compresor portátil diesel media presión 10 m³/min. |  |  | 0.515 | 2546.91 | 1311.66
mq08sol010 | h | Equipo de oxicorte, con acetileno como combustible y oxígeno como comburente. |  |  | 0.212 | 2712.53 | 575.06
[5 empty] | Subtotal equipo: |  | 3431.91
2 |  | Mano de obra
mo019 | h | Oficial 1ª soldador. |  |  | 0.248 | 11222.03 | 2783.06
mo112 | h | Ayudante entendido. |  |  | 1.205 | 7983.36 | 9619.95
mo113 | h | Peón de obra blanca. |  |  | 0.937 | 7821.24 | 7328.5
[5 empty] | Subtotal mano de obra: |  | 19731.51
3 |  | Herramienta menor
| % | Herramienta menor |  |  | 2 | 23163.42 | 463.27
[5 empty] | Costos directos (1+2+3): |  | 23626.69