## Hoja 1
DEH021 | m² | Demolición de losa de concreto armado con medios mecánicos.
Demolición de losa maciza de concreto armado de hasta 20 cm de canto total, con retroexcavadora con martillo rompedor, previo levantado del piso y su base, y carga manual sobre camión o contenedor. El precio no incluye el levantado del piso.
Código |  | Unidad | Descripción | Cantidad | Valor unitario | Valor parcial
1 |  |  | Equipo
mq01exn050c |  | h | Retroexcavadora sobre neumáticos, de 85 kW, con martillo rompedor. | 0.522 | 185260 | 96705.72
mq08sol010 |  | h | Equipo de oxicorte, con acetileno como combustible y oxígeno como comburente. | 0.313 | 21005.6 | 6574.75
|  |  |  | Subtotal equipo: |  | 103280.47
2 |  |  | Mano de obra
mo112 |  | h | Ayudante entendido. | 0.63 | 20347.7 | 12819.05
mo019 |  | h | Oficial 1ª soldador. | 0.378 | 28165.3 | 10646.48
mo113 |  | h | Peón de obra blanca. | 0.945 | 20015.5 | 18914.65
|  |  |  | Subtotal mano de obra: |  | 42380.18
3 |  |  | Herramienta menor
|  | % | Herramienta menor | 2 | 145660.65 | 2913.21
|  |  |  | Costos directos (1+2+3): |  | 148573.86