## Hoja 1
DEH021 |  | m² |  | Demolición de losa de concreto armado con medios mecánicos.
Demolición de losa de concreto armado de hasta 15 cm de canto total y lámina de acero galvanizado, con retroexcavadora con martillo rompedor y carga manual sobre camión o contenedor.
Código | Unidad |  | Descripción |  | Cantidad | Valor unitario | Valor parcial
1 |  |  | Equipo
mq01exn050c | h |  | Retroexcavadora sobre neumáticos, de 85 kW, con martillo rompedor. |  | 0.488 | 23923.24 | 11674.54
mq08sol010 | h |  | Equipo de oxicorte, con acetileno como combustible y oxígeno como comburente. |  | 0.273 | 2712.53 | 740.52
[5 empty] | Subtotal equipo: |  | 12415.06
2 |  |  | Mano de obra
mo112 | h |  | Ayudante entendido. |  | 0.572 | 7983.36 | 4566.48
mo019 | h |  | Oficial 1ª soldador. |  | 0.318 | 11222.03 | 3568.61
mo113 | h |  | Peón de obra blanca. |  | 0.89 | 7821.24 | 6960.9
[5 empty] | Subtotal mano de obra: |  | 15095.99
3 |  |  | Herramienta menor
| % |  | Herramienta menor |  | 2 | 27511.05 | 550.22
[5 empty] | Costos directos (1+2+3): |  | 28061.27