## Hoja 1
DEH060 | m² |  | Demolición de losa de escalera de concreto.
Demolición de losa de escalera de viguetas de concreto y elementos aligerantes, hasta 25 cm de espesor, y peldaños, con medios manuales, martillo neumático y equipo de oxicorte, y carga manual sobre camión o contenedor.
Código |  | Unidad |  | Descripción | Cantidad | Valor unitario | Valor parcial
1 |  |  |  | Equipo
mq05mai030 |  | h |  | Martillo neumático. | 0.649 | 7846.16 | 5092.16
mq05pdm110 |  | h |  | Compresor portátil diesel media presión 10 m³/min. | 0.325 | 13307.7 | 4325
mq08sol010 |  | h |  | Equipo de oxicorte, con acetileno como combustible y oxígeno como comburente. | 0.162 | 14173.1 | 2296.04
[5 empty] | Subtotal equipo: |  | 11713.2
2 |  |  |  | Mano de obra
mo019 |  | h |  | Oficial 1ª soldador. | 0.196 | 14027.7 | 2749.43
mo112 |  | h |  | Ayudante entendido. | 0.785 | 10101.5 | 7929.71
mo113 |  | h |  | Peón de obra blanca. | 0.785 | 9932.9 | 7797.33
[5 empty] | Subtotal mano de obra: |  | 18476.5
3 |  |  |  | Herramienta menor
|  | % |  | Herramienta menor | 2 | 30189.7 | 603.79
[5 empty] | Costos directos (1+2+3): |  | 30793.5