## Hoja 1
DEH080 | m² | Demolición de capa de compresión de concreto en losas.
Demolición de capa de compresión de concreto, de 4 cm de espesor, en losas, con medios manuales y martillo neumático, previo levantado del piso y su base, y carga manual sobre camión o contenedor. El precio no incluye el levantado del piso.
Código |  |  | Unidad | Descripción | Cantidad | Valor unitario | Valor parcial
1 |  |  |  | Equipo
mq05mai030 |  |  | h | Martillo neumático. | 0.174 | 11628.6 | 2023.38
mq05pdm110 |  |  | h | Compresor portátil diesel media presión 10 m³/min. | 0.087 | 19723.1 | 1715.91
[5 empty] | Subtotal equipo: |  | 3739.29
2 |  |  |  | Mano de obra
mo112 |  |  | h | Ayudante entendido. | 0.21 | 20347.7 | 4273.03
mo113 |  |  | h | Peón de obra blanca. | 0.105 | 20015.5 | 2101.63
[5 empty] | Subtotal mano de obra: |  | 6374.66
3 |  |  |  | Herramienta menor
|  |  | % | Herramienta menor | 2 | 10114 | 202.28
[5 empty] | Costos directos (1+2+3): |  | 10316.2