## Hoja 1
DEM020 | m² | Demolición de losa de madera.
Demolición de losa de viguetas de madera y entrevigado de revoltón cerámico formado por una o dos roscas de ladrillo cerámico y relleno de senos con triturado y mortero de cal, con martillo neumático y motosierra, previo levantado del piso y su base, y carga manual sobre camión o contenedor. El precio no incluye el levantado del piso.
Código |  |  | Unidad | Descripción | Cantidad | Valor unitario | Valor parcial
1 |  |  |  | Equipo
mq05mai030 |  |  | h | Martillo neumático. | 0.116 | 7846.16 | 910.15
mq05pdm110 |  |  | h | Compresor portátil diesel media presión 10 m³/min. | 0.058 | 13307.7 | 771.85
mq09sie010 |  |  | h | Motosierra a gasolina, de 50 cm de espada y 2 kW de potencia. | 0.811 | 5769.23 | 4678.85
[5 empty] | Subtotal equipo: |  | 6360.85
2 |  |  |  | Mano de obra
mo112 |  |  | h | Ayudante entendido. | 1.121 | 10101.5 | 11323.78
mo113 |  |  | h | Peón de obra blanca. | 0.14 | 9932.9 | 1390.61
[5 empty] | Subtotal mano de obra: |  | 12714.39
3 |  |  |  | Herramienta menor
|  |  | % | Herramienta menor | 2 | 19075.24 | 381.5
[5 empty] | Costos directos (1+2+3): |  | 19456.74