## Hoja 1
DEM050 | m | Demolición de viga, vigueta o cargadero de madera.
Desmontaje para su reutilización de viga de madera de hasta 1000 cm² de sección y hasta 4 m de longitud media, con medios manuales y motosierra, y carga manual sobre camión o contenedor. El precio incluye el desmontaje de los elementos de fijación.
Código |  |  | Unidad | Descripción | Cantidad | Valor unitario | Valor parcial
1 |  |  |  | Equipo
mq09sie010 |  |  | h | Motosierra a gasolina, de 50 cm de espada y 2 kW de potencia. | 0.406 | 5769.23 | 2342.31
[5 empty] | Subtotal equipo: |  | 2342.31
2 |  |  |  | Mano de obra
mo058 |  |  | h | Ayudante carpintero. | 0.973 | 10388 | 10107.5
mo112 |  |  | h | Ayudante entendido. | 0.973 | 10101.5 | 9828.8
[5 empty] | Subtotal mano de obra: |  | 19936.3
3 |  |  |  | Herramienta menor
|  |  | % | Herramienta menor | 2 | 22278.7 | 445.57
[5 empty] | Costos directos (1+2+3): |  | 22724.2