## Hoja 1
DEM050 | m | Demolición de viga, vigueta o cargadero de madera.
Desmontaje para su reutilización de cargadero de madera de 1001 a 1600 cm² de sección y más de 6 m de longitud media, con medios manuales y motosierra, y carga manual sobre camión o contenedor. El precio incluye el desmontaje de los elementos de fijación.
Código |  |  | Unidad | Descripción | Cantidad | Valor unitario | Valor parcial
1 |  |  |  | Equipo
mq09sie010 |  |  | h | Motosierra a gasolina, de 50 cm de espada y 2 kW de potencia. | 0.459 | 5769.23 | 2648.08
[5 empty] | Subtotal equipo: |  | 2648.08
2 |  |  |  | Mano de obra
mo058 |  |  | h | Ayudante carpintero. | 1.079 | 10388 | 11208.7
mo112 |  |  | h | Ayudante entendido. | 1.079 | 10101.5 | 10899.6
[5 empty] | Subtotal mano de obra: |  | 22108.2
3 |  |  |  | Herramienta menor
|  |  | % | Herramienta menor | 2 | 24756.3 | 495.13
[5 empty] | Costos directos (1+2+3): |  | 25251.4