## Hoja 1
DFF040 | m² | Demolición de mampostería de fachada de vidrio moldeado.
Demolición de cerramiento de fachada formado por mampostería de bloques de vidrio de 34 mm de espesor, con medios manuales, sin afectar a la estabilidad de los elementos constructivos contiguos, y carga manual sobre camión o contenedor.
Código |  |  | Unidad | Descripción | Cantidad | Valor unitario | Valor parcial
1 |  |  |  | Mano de obra
mo113 |  |  | h | Peón de obra blanca. | 0.444 | 26456.3 | 11746.6
[5 empty] | Subtotal mano de obra: |  | 11746.6
2 |  |  |  | Herramienta menor
|  |  | % | Herramienta menor | 2 | 11746.6 | 234.93
[5 empty] | Costos directos (1+2): |  | 11981.5