## Hoja 1
DPS011 | m² | Apertura de hueco en muro divisorio interior de placas de yeso laminado.
Apertura de hueco en muro divisorio interior de placas de yeso laminado (una placa por cara) instaladas sobre una estructura simple, con medios manuales, sin afectar a la estabilidad del muro divisorio o de los elementos constructivos contiguos, y carga manual sobre camión o contenedor. El precio incluye el corte previo del contorno del hueco, pero no incluye el montaje y desmontaje del apeo del hueco ni la colocación de dinteles.
Código |  |  | Unidad | Descripción | Cantidad | Valor unitario | Valor parcial
1 |  |  |  | Mano de obra
mo113 |  |  | h | Peón de obra blanca. | 0.591 | 26456.3 | 15635.7
[5 empty] | Subtotal mano de obra: |  | 15635.7
2 |  |  |  | Herramienta menor
|  |  | % | Herramienta menor | 2 | 15635.7 | 312.71
[5 empty] | Costos directos (1+2): |  | 15948.4