## Hoja 1
DPT010 | m² | Demolición de muro divisorio interior de mampostería vista.
Demolición de muro divisorio interior de mampostería vista, formada por ladrillo perforado de 11/12 cm de espesor, con medios manuales, sin afectar a la estabilidad de los elementos constructivos contiguos, y carga manual sobre camión o contenedor. El precio incluye el desmontaje previo de las hojas de la carpintería.
Código |  |  | Unidad | Descripción | Cantidad | Valor unitario | Valor parcial
1 |  |  |  | Mano de obra
mo113 |  |  | h | Peón de obra blanca. | 0.561 | 26456.3 | 14842
[5 empty] | Subtotal mano de obra: |  | 14842
2 |  |  |  | Herramienta menor
|  |  | % | Herramienta menor | 2 | 14842 | 296.84
[5 empty] | Costos directos (1+2): |  | 15138.9