## Hoja 1
DQR010 | Ud | Demolición de forrado de ductos de instalaciones en cubierta.
Demolición de forrado de ductos de instalaciones en cubierta plana, formado por mampostería de ladrillo cerámico hueco para revestir, de 50x50 cm de sección y 100 cm de altura, con medios manuales, sin afectar a la estabilidad de los elementos constructivos contiguos, y carga manual sobre camión o contenedor.
Código |  |  | Unidad | Descripción | Cantidad | Valor unitario | Valor parcial
1 |  |  |  | Mano de obra
mo020 |  |  | h | Oficial 1ª obra blanca. | 0.501 | 36735.6 | 18404.5
mo077 |  |  | h | Ayudante de obra blanca. | 0.251 | 27459.1 | 6892.23
[5 empty] | Subtotal mano de obra: |  | 25296.8
2 |  |  |  | Herramienta menor
|  |  | % | Herramienta menor | 2 | 25296.8 | 505.94
[5 empty] | Costos directos (1+2): |  | 25802.7