## Hoja 1
DRS070 | m² | Demolición de piso continuo de concreto.
Demolición de piso continuo de concreto simple de 10 cm de espesor, con martillo neumático, sin deteriorar los elementos constructivos contiguos, y carga manual sobre camión o contenedor. El precio no incluye la demolición de la base soporte.
Código |  |  | Unidad | Descripción | Cantidad | Valor unitario | Valor parcial
1 |  |  |  | Equipo
mq05mai030 |  |  | h | Martillo neumático. | 0.312 | 11628.6 | 3628.13
mq05pdm010a |  |  | h | Compresor portátil eléctrico 2 m³/min de caudal. | 0.156 | 10859.1 | 1694.02
[5 empty] | Subtotal equipo: |  | 5322.15
2 |  |  |  | Mano de obra
mo112 |  |  | h | Ayudante entendido. | 0.196 | 20347.7 | 3988.16
mo113 |  |  | h | Peón de obra blanca. | 0.368 | 20015.5 | 7365.72
[5 empty] | Subtotal mano de obra: |  | 11353.9
3 |  |  |  | Herramienta menor
|  |  | % | Herramienta menor | 2 | 16676 | 333.52
[5 empty] | Costos directos (1+2+3): |  | 17009.5