## Hoja 1
DRS080 | m² | Demolición de contrapiso.
Demolición de contrapiso de mortero existente en el interior del edificio, de hasta 8 cm de espesor, con martillo neumático, sin deteriorar los elementos constructivos contiguos, y carga manual sobre camión o contenedor.
Código |  |  | Unidad | Descripción | Cantidad | Valor unitario | Valor parcial
1 |  |  |  | Equipo
mq05mai030 |  |  | h | Martillo neumático. | 0.224 | 11628.6 | 2604.81
mq05pdm010a |  |  | h | Compresor portátil eléctrico 2 m³/min de caudal. | 0.112 | 10859.1 | 1216.22
[5 empty] | Subtotal equipo: |  | 3821.03
2 |  |  |  | Mano de obra
mo112 |  |  | h | Ayudante entendido. | 0.269 | 20347.7 | 5473.54
mo113 |  |  | h | Peón de obra blanca. | 0.437 | 20015.5 | 8746.79
[5 empty] | Subtotal mano de obra: |  | 14220.3
3 |  |  |  | Herramienta menor
|  |  | % | Herramienta menor | 2 | 18041.4 | 360.83
[5 empty] | Costos directos (1+2+3): |  | 18402.2