## Hoja 1
DUX021 | m² |  |  | Demolición de solera o piso de concreto.
Demolición de solera o piso de concreto armado de hasta 15 cm de espesor, mediante retroexcavadora con martillo rompedor, y carga mecánica de escombros sobre camión o contenedor.
Descompuesto |  | Ud | Descomposición |  | Rend. | Precio unitario | Precio partida
mq01exn050c |  | h | Retroexcavadora sobre neumáticos, de 85 kW, con martillo rompedor. |  | 0.077 | 169839.13 | 13077.61
mq01ret010 |  | h | Miniretrocargadora sobre neumáticos de 15 kW. |  | 0.013 | 106998.65 | 1390.98
mo111 |  | h | Peón de obra blanca. |  | 0.071 | 7350.6 | 521.89
|  | % | Medios auxiliares |  | 2 | 14990.48 | 299.81
|  | % | Costes indirectos |  | 3 | 15290.29 | 458.71
[6 empty] | Total: | 15749