## Hoja 1
DUX080 | m² | Demolición de piso exterior de terrazo.
Demolición de piso exterior de baldosas de terrazo, con medios con martillo neumático, y carga mecánica de escombros sobre camión o contenedor.
Descompuesto |  |  | Ud | Descomposición | Rend. | Precio unitario | Precio partida
mq05mai030 |  |  | h | Martillo neumático. | 0.228 | 10660.67 | 2430.63
mq05pdm010a |  |  | h | Compresor portátil eléctrico 2 m³/min de caudal. | 0.114 | 9955.19 | 1134.89
mq01ret010 |  |  | h | Miniretrocargadora sobre neumáticos de 15 kW. | 0.01 | 106998.65 | 1069.99
mo110 |  |  | h | Ayudante entendido. | 0.132 | 7502.97 | 990.39
mo111 |  |  | h | Peón de obra blanca. | 0.095 | 7350.6 | 698.31
|  |  | % | Medios auxiliares | 2 | 6324.21 | 126.48
|  |  | % | Costes indirectos | 3 | 6450.69 | 193.52
[6 empty] | Total: | 6644.21