## Hoja 1
EAC020 |  |  | m | Cargadero de perfil laminado compuesto.
Cargadero de perfil de acero A 572 Grado 42, laminado en caliente, formado por pieza compuesta y pletinas metálicas, con un peso de 10 kg/m, con capa de imprimación anticorrosiva, en arranque de mampostería de ladrillo de plantas bajas, fachadas o petos.
Descompuesto | Ud | Descomposición |  |  | Rend. | Precio unitario | Precio partida
mt07ala000i | kg | Acero laminado A 572 Grado 42, en perfiles laminados en caliente, según ASTM A 572, piezas compuestas, para aplicaciones estructurales. |  |  | 10 | 1990.87 | 19908.7
mt27pfi010 | l | Imprimación de secado rápido, formulada con resinas alquídicas modificadas y fosfato de zinc. |  |  | 0.1 | 11165.17 | 1116.52
mq08sol020 | h | Equipo y elementos auxiliares para soldadura eléctrica. |  |  | 0.198 | 6058.81 | 1199.64
mo046 | h | Oficial 1ª montador de estructura metálica. |  |  | 0.217 | 11837.32 | 2568.7
mo092 | h | Ayudante montador de estructura metálica. |  |  | 0.124 | 8043.13 | 997.35
| % | Medios auxiliares |  |  | 2 | 25790.91 | 515.82
| % | Costes indirectos |  |  | 3 | 26306.73 | 789.2
Coste de mantenimiento decenal: $ 1.896,72 en los primeros 10 años. | [5 empty] | Total: | 27095.93