## Hoja 1
EAS005 | Ud |  | Placa de anclaje de acero, con pernos soldados.
Placa de anclaje de acero A 36 en perfil plano, con taladro central biselado, de 250x250 mm y espesor 12 mm, con 4 pernos soldados, de acero corrugado Grado 60 (fy=4200 kg/cm²) de 12 mm de diámetro y 50 cm de longitud total. El precio incluye los cortes, los despuntes, la preparación de bordes, las pletinas, las piezas especiales y los elementos auxiliares de montaje.
Código |  | Unidad |  | Descripción | Cantidad | Valor unitario | Valor parcial
1 |  |  |  | Materiales
mt07ala001e |  | kg |  | Pletina de acero laminado A 36, según ASTM A 36, para aplicaciones estructurales. Trabajada y montada en taller, para colocar con uniones soldadas en obra. | 5.888 | 5914.95 | 34827.2
mt07aco060a |  | kg |  | Acero en barras corrugadas, Grado 60 (fy=4200 kg/cm²), de varios diámetros, según NTC 2289 y ASTM A 706. | 1.775 | 2109.85 | 3744.98
[5 empty] | Subtotal materiales: |  | 38572.2
2 |  |  |  | Equipo
mq08sol020 |  | h |  | Equipo y elementos auxiliares para soldadura eléctrica. | 0.017 | 8713.33 | 148.13
[5 empty] | Subtotal equipo: |  | 148.13
3 |  |  |  | Mano de obra
mo047 |  | h |  | Oficial 1ª montador de estructura metálica. | 0.413 | 28923.2 | 11945.3
mo094 |  | h |  | Ayudante montador de estructura metálica. | 0.413 | 21607.4 | 8923.86
[5 empty] | Subtotal mano de obra: |  | 20869.2
4 |  |  |  | Herramienta menor
|  | % |  | Herramienta menor | 2 | 59589.5 | 1191.79
Coste de mantenimiento decenal: $ 1.823,44 en los primeros 10 años. |  |  |  |  | Costos directos (1+2+3+4): |  | 60781.3