## Hoja 1
EAT030 | kg |  | Acero en correas metálicas.
Acero A 36, en correas metálicas formadas por piezas simples de perfiles laminados en caliente, acabado con imprimación antioxidante, fijadas a las cerchas con uniones soldadas en obra. El precio incluye las soldaduras, los cortes, los despuntes, las piezas especiales, los casquillos y los elementos auxiliares de montaje, pero no incluye la lámina o panel que actuará como cubierta.
Código |  | Unidad |  | Descripción | Cantidad | Valor unitario | Valor parcial
1 |  |  |  | Materiales
mt07ala003a |  | kg |  | Acero laminado A 36, para correa formada por pieza simple, de perfiles laminados en caliente, según ASTM A 36, acabado con imprimación antioxidante, trabajado en taller, para colocar en obra mediante soldadura. | 1 | 3504.36 | 3504.36
[5 empty] | Subtotal materiales: |  | 3504.36
2 |  |  |  | Equipo
mq08sol010 |  | h |  | Equipo de oxicorte, con acetileno como combustible y oxígeno como comburente. | 0.041 | 21005.6 | 861.23
[5 empty] | Subtotal equipo: |  | 861.23
3 |  |  |  | Mano de obra
mo047 |  | h |  | Oficial 1ª montador de estructura metálica. | 0.049 | 28923.2 | 1417.24
mo094 |  | h |  | Ayudante montador de estructura metálica. | 0.028 | 21607.4 | 605.01
[5 empty] | Subtotal mano de obra: |  | 2022.25
4 |  |  |  | Herramienta menor
|  | % |  | Herramienta menor | 2 | 6387.84 | 127.76
Coste de mantenimiento decenal: $ 325,78 en los primeros 10 años. |  |  |  |  | Costos directos (1+2+3+4): |  | 6515.6