## Hoja 1
EAZ010 |  |  | kg | Acero laminado en caliente para refuerzo estructural.
Acero laminado S235JR, en pieza compuesta de perfiles laminados en caliente de las series IPN, IPE, HEB, HEA, HEM y UPN, acabado con imprimación antioxidante, conformando elementos de anclaje, trabajado en taller y fijado mecánicamente con tornillos de acero, para refuerzo estructural colocado a una altura de más de 3 m.
Descompuesto | Ud | Descomposición |  |  | Rend. | p.s. | Precio partida
mt07ala240za | kg | Acero laminado S235JR, en pieza compuesta de perfiles laminados en caliente de las series IPN, IPE, HEB, HEA, HEM y UPN, acabado con imprimación antioxidante, conformando elementos de anclaje, trabajado en taller, fijado en obra mecánicamente, incluso parte proporcional de tornillos de acero normalizados según ISO 898-1, aplicado en refuerzos estructurales. |  |  | 1 | 2389.45 | 2389.45
mo042 | h | Oficial 1ª montador de estructura metálica. |  |  | 0.041 | 10338.73 | 423.89
mo085 | h | Ayudante montador de estructura metálica. |  |  | 0.041 | 7041.29 | 288.69
| % | Medios auxiliares |  |  | 2 | 3102.03 | 62.04
| % | Costes indirectos |  |  | 3 | 3164.07 | 94.92
Coste de mantenimiento decenal: $ 97,77 en los primeros 10 años. | [5 empty] | Total: | 3258.99